## (5)分部分项工程项目清单与计价表
投标人报价单
项目名称：康巴什部停车场环保砖维修更换工程
序 | 项 目 名 称 | 项目特征 | 计量 | 工程量 | 金 额(元)
号 |  |  | 单位 |  | 综合单价 | 合价
分部分项工程
1 | 更换环保砖240*120*60 | 1、人工拆除原有环保砖 2、人工拆除10cm厚水泥沙浆垫层 3、人工铺1:3水泥砂浆垫层10cm 4、新铺环保砖240*120*60 5、垃圾人工装车，三轮车外运运距28公里 | m2 | 550
2 | 调整环保砖240*120*60 | 1、人工拆除原有环保砖 2、人工拆除10cm厚水泥沙浆垫层 3、人工铺1:3水泥砂浆垫层10cm 4、铺原有环保砖240*120*60 5、垃圾人工装车，三轮车外运运距28公里 | m2 | 320
3 | 更换芝麻白石材600*600*50 | 1、人工拆除原有石材 2、人工拆除10cm厚水泥沙浆垫层 3、人工铺1:3水泥砂浆垫层10cm 4、新铺芝麻白花岗岩600*600*50 5、垃圾人工装车，三轮车外运运距28公里 | m
4 | 调整芝麻白石材 | 1、人工拆除原有石材 2、人工拆除10cm厚水泥沙浆垫层 3、人工铺1:3水泥砂浆垫层10cm 4、铺原有石材600*600*50 5、垃圾人工装车，三轮车外运运距28公里 | m
合 计
投标人（盖章）：
日 期：