## Sheet1
序号 | 项目名称 | 项目特征描述 | 计量单位 | 工程量 | 综合单价 | 总价
1 | 隔断 | 1、钢化玻璃隔断3m*2.5m 2、大理石台面及下柜（1.5*0.8m） 3、不锈钢双面套现 4、单开门 | m2 | 7.5
2 | 窗户 | 1、钢化玻璃1.5m*1.2m 2、不锈钢双面套现 3.下方大理石台面，需加支撑并装饰覆盖 4.开窗1扇 | m2 | 1.8
3 | 玻璃隔断门 | 1、钢化玻璃不锈钢材质，规格2*2.5m 2套，1.8*2.5m 1套 | m2 | 14.5
4 | 拆除 | 1、净化板墙面及龙骨 | m2 | 33.25
5 | 拆除位置修整 | 1、不锈钢双面套现或利旧净化板装饰 | m | 26.7
6 | 修复墙面净化板 | 1.净化板空鼓开胶，注胶粘贴处理 2.pvc塑胶地板开胶处理 3.无法修复的更换新净化板 | m2 | 100
7 | 地面pvc塑胶修复 | 1、4mm水泥自流平； 2、2mm厚PVC地面，适配原塑胶地板; | m2 | 5
8 | 上下水改造 | 1.2套试验台洗手盆上下水改造 2.盥洗室增加拖布池1套 | 项 | 1
9 | 强弱电改造 | 1.储血区ups进出线改造，根据设备增设插座 2.设备供电线路增设强弱电墙插 | 项 | 1
10 | 刮白 | 1.现有墙面刮白修补，刮腻子、乳胶漆二遍， 2.掉落瓷砖处粘贴瓷砖 | ㎡ | 200
11 | 洗手面盆 | 新增，陶瓷面盆(含上下水改造，感应水龙头）下储物柜 | 套 | 1
12 | 暖气 | 1.新增铸铁暖气片组，0.8m高 2.包含主管线路、阀门、辅料 | 柱 | 130
13 | 实验台 | 1.全钢结构：台面采用12.7mm优质实芯理化板（黑色，外挂边至25.4mm），柜体采用1.0mm优质冷轧钢板，经激光切割、折弯、焊接、打磨、酸洗磷化及高温环氧喷涂等多道工序组合加工而成，配件：阻尼铰链、钢制三节静音导轨、一字拉手、ABS注塑调节脚等 2.尺寸：750*800mm 3.包含转角台，网线终端插口、电源线终端插口、电源线等的安装 4.品牌：蝴蝶行、海森特、奈高中选择 | 米 | 21
14 | 中央台 | 1.全钢结构：台面采用12.7mm优质实芯理化板（黑色，外挂边至25.4mm），柜体采用1.0mm优质冷轧钢板，经激光切割、折弯、焊接、打磨、酸洗磷化及高温环氧喷涂等多道工序组合加工而成，配件：阻尼铰链、钢制三节静音导轨、一字拉手、ABS注塑调节脚等 2.尺寸：4000*2000*800mm 3.包含试剂架，网线终端插口、电源线终端插口、电源线等的安装 4.品牌：蝴蝶行、海森特、奈高中选择 | 米 | 4
15 | 水池 | 1.适用试验台 2.尺寸：750*800mm（包含水龙头、滴水架、台式洗眼器） | 套 | 2
16 | 气动物流终端移机 | 1.U-PVC直管 T160×2.3,PVC,RAL7000 30米 2.U-PVC弯管 B160×3.2,R=800,PVC,RAL7000 10个 3.U-PVC套管 S160×3.2×150,PVC,RAL7000 31个 4.系统专用缆线 SYSTEMKABEL2×2×0.23+3×2.5F 45米 5.辅材及安装调试，终端装饰 | 套 | 1
17 | 门禁 | 海康威视或大华刷脸门禁机，包含安装及电源线等辅料、电磁锁、电源盒开门按钮 | 套 | 5
18 | 项目暂列金 | 专项金额，报价不做调整 | 项 | 1 |  | 10000